## BOM_Board1_PCB1_2026-11-01
No. | Quantity | Comment | Designator | Footprint | Value | Manufacturer Part | Manufacturer | Supplier Part | Supplier
1 | 2 | HDR-M_2.54_1x2P | H1,H4 | HDR-TH_2P-P2.54-V-M-1
2 | 1 | HDR-M_2.54_1x4P | H2 | HDR-TH_4P-P2.54-V-M
3 | 1 | HDR-M_2.54_1x8P | H3 | HDR-TH_8P-P2.54-V-M
4 | 1 | 10K | R1 | R0603 | 10K
5 | 2 | 4.7K | R2,R3 | R0603 | 4.7K
6 | 2 | 100K | R4,R5 | R0603 | 100K
7 | 1 | SHT30 | SHT1 | SHT30
8 | 1 | YZT1069-06115-08025-01 | U1 | HDR-TH_8P-P2.54-V-M |  | YZT1069-06115-08025-01 | Xinyangze(鑫扬泽) | C22368217 | LCSC
9 | 1 | ESP32-C6-DEV-KIT-N8 | U2 | COMM-SMD_L55.0-W25.4_ESP32-C6-DEV-KIT-N8 |  | ESP32-C6-DEV-KIT-N8 |  | C9900125030 | LCSC